## RASTREL MADERA
| Unidad | 6 | Cantidad | PVP | Importe
Partida | m² | Cubierta ventilada con cobertura de teja cerámica curva modelo C-50.21 Celler Nature Roja con teja Talón 50/45 Nature Roja de TEJAS BORJA, a razón de 20 ud/m2, colocada sobre doble rastrel metálico de 30x30 de acero galvanizado y lámina impermeable transpirable TB-180 de altas prestaciones. Incluso p.p. de cinta adhesiva para sellado de solapes, cinta bajo rastrel para sellar perforaciones, ganchos de fijación, espuma PU y tornillería para fijación de las tejas. Resolución de cumbreras y limatesas ventiladas con soporte de rastrel de cumbrera regulable, rastrel de cumbrera de 40 mm y bajo cumbrera, p.p de piezas especiales, peines y tejas de ventilación (1 cada 10 m²). Instalado según Norma UNE-136020 y siguiendo las instrucciones del fabricante. No incluye aislamiento térmico ni soporte. | 1 |  | 70.6622
Material | u | Teja Curva C-50.21 Celler Nature Roja | 10 | 1.28 | 12.8
Material | u | Teja Talón 50/45 Nature Roja | 10 | 1.63 | 16.3
Material | u | Teja Ventilación C-50.21 Celler Nature | 0.1 | 47.22 | 4.722
Material | m² | Lámina impermeable transpirable premium TB-180 | 1 | 1.8 | 1.8
Material | m | Rastrel metálico 30x30 | 4.6 | 2.06 | 9.476
Material | m | Cinta adhesiva para láminas | 0.8 | 0.43 | 0.344
Material | m | Cinta bajo rastrel | 2 | 0.29 | 0.58
Material | m | Peine de ventilación 100 mm | 0.2 | 0.81 | 0.162
Material | m | Bajo Cumbrera TB-Roll 390 mm | 0.1 | 3.98 | 0.398
Material | u | Soporte de rastrel de cumbrera regulable | 0.2 | 1.45 | 0.29
Material | u | Espuma Fijación Tejas | 0.03 | 5.85 | 0.1755
Material | u | Rastrel cumbrera 40 x 30 mm | 0.05 | 1.06 | 0.053
Material | u | Tornillería fijación | 0.16 | 1.32 | 0.2112
Mano de obra | h | Oficial 1ª | 0.45 | 18.43 | 8.2935
Mano de obra | h | Ayudante | 0.45 | 17.17 | 7.7265
Mano de obra | h | Peón | 0.45 | 16.29 | 7.3305
70.6622